## żyrzyn (2)
SKU | NAZWA | KATEGORIA | CENA BRUTTO | VAT | CENA NETTO | ILOŚĆ | SumaN | SumaB | PARAMETRY MINIMALNE
P002345 | Statyw mikrofonowy | Audio-video |  | 23% |  | 1 |  |  | Ramię dynamicznie rozwijające się Wysokość 0,9 m
P002361 | Mikrokontroler zestaw rozszerzony Mistrz Arduino | Mikrokontrolery i zestawy lutownicze |  | 23% |  | 1 |  |  | Płytka główna x2: - napięcie zasilania od 7 V do 12 V - porty I/O: 14 - Wyjścia PWM: 6 - wejścia analogowe: 6 - interfejsy szeregowe: UART, SPI, I2C - gniazdo USB Płytka stykowa 400 otworów x2 Przewody połączeniowe męsko-męskie - x40 szt. Bateria 9 V z dedykowanym zatrzaskiem (tzw. klipem). Rezystory przewlekane: 330Ω, 1 kΩ (po 10 szt.). Potencjometr montażowy Diody LED 5 mm: zielona (5 szt.), czerwona (5 szt.), żółta (5 szt.), niebieska (1 szt.). Dwa fotorezystory Serwomechanizm modelarski typu micro. Wyświetlacz LCD 16x2 ze złączami. Sterownik silników L293D Czujnik odległości Buzzer z generatoremStabilizator napięcia 5 V z kondensatorami. Przyciski typu tact-switch - 5 szt. Przewód USB do połączenia Arduino z komputerem. Przewody połączeniowe żeńsko-żeńskie - 20 szt. Czujnik magnetyczny - kontaktron CMD14 Buzzer bez generatora 23mm Stabilizowany zasilacz sieciowy Klawiatura - matryca 16 x tact switch Czujnik PIR Tranzystory NPN BC547 - 5 szt. Fotorezystory Czujnik temperatury DS18B20 - 2 szt. Czujnik temperatury analogowy LM35 - 2 szt. Czujnik DHT11 2 x Dioda LED RGB Listwa LED RGB WS2812 x 8 Wyświetlacz 7-segmentowy x2 - 10mm Tranzystor N-MOSFET IRL540NPBF Kondensatory elektrolityczne - 10 szt, Rezystory przewlekane - 30 szt. - 10 kΩ, 1/4 W. Rezystory przewlekane - 30 szt. - 1,0 kΩ, 1/4 W. Rezystory przewlekane - 30 szt. - 4,7 kΩ, 1/4 W. Podkładka ze sklejki Dystanse nylonowe - 10 szt. Śrubki i nakrętki Nóżki samoprzylepne kwadratowe - 8 szt. Kuferek 30 podręcznych tablic
P002369 | Oświetlenie do realizacji nagrań na 4 żarówki | Audio-video |  | 23% |  | 1 |  |  | Statyw oświetleniowy o średnicy 16 mm Zakres pracy statywu od 72 cm Oprawa na 4 żarówki E27 Ruchoma głowica oprawy
P002373 | Stacja lutownicza 2w1 hotair i grotowa | Mikrokontrolery i zestawy lutownicze |  | 23% |  | 1 |  |  | Wentylator w kolbie 750W Funkcja lutowania grotowego Funkcja lutowania hotair Możliwość regulacji temperatury Wyświetlacz LED System wykrywania usterek
| Laptop do drukarki 3D | laptopy |  | 23% |  | 1 |  |  | O nie gorszych parametrach jak: procesor Ryzen 5, Windows 10 PRO, 3 lata gwarancji, specyfikacja: pamięć RAM 8 GB, pojemność dysku SSD 256 GB, przekątna ekranu 15,6, rozdzielczość full hd, wi-fi, bluetooth
P002394 | Drukarka 3D premium Makerbot Sketch | Drukarki i skanery 3D |  | 0% |  | 1 |  |  | Rozmiar stołu roboczego: 150 mm x 150 mm x 150mm Zabudowane boki drukarki Zdalny podgląd wydruku – wbudowana kamera 2 Mpx Łączność Wi-Fi, USB, Ethernet Kompatybilny dedykowany slicer Zestaw narzędzi: szpachelka, cążki Podgrzewany stół z wyjmowaną, elastyczną platformą Zamykana komora robocza Filtr cząstek stałych Rozdzielczość warstw: 100 – 400 µm Średnica filamentu 1.75 mm Średnica dysz: 0,4 mm Gwarancja: 12 miesięcy Serwis i wsparcie techniczne w języku polskim Instrukcja obsługi w języku polskim Autoryzowany serwis na terenie polski
P002448 | Zestaw 2 mikrofonów bezprzewodowych | Audio-video |  | 23% |  | 1 |  |  | Zasięg działania: 50 m THD: <1% Dwie częstotliwości: 863.90Mhz i 864.90Mhz Odbiornik: Zasilanie sieciowe Stosunek sygnał/szum: > 85 dB Wyjście audio: 0- ± 300mV Czułość: -105dBm 2x Mikrofon: Zasilanie bateryjne Pobór prądu: <100mA Wyjście RF: > 10dBm Max. odchylenie: ± 70kHz Emisja niepożądana: > 55dB
P002486 | Mikrofon kierunkowy do aparatu premium | Audio-video |  | 23% |  | 1 |  |  | Wbudowany uchwyt antywstrząsowy Charakterystyka kierunkowa: superkardioidalna Nie wymaga baterii Wyjście: mini Jack 3.5mm Aktywna elektronika: konwerter impedancji Pasmo przenoszenia: 100 Hz - 16 kHz Maksymalny poziom SPL: 120 dB SPL (dla 1 kHz, 1% THD przy obciążeniu 1 KΩ) Czułość: -35dB, 1 V/Pa (17.80 mV przy 94 dB SPL) +/- 2 dB dla 1 kHz Równoważny poziom szumów: 34dB-A, A-ważone
P002526 | Filament MakerBot PLA 0,8 kg | Drukarki i skanery 3D |  | 23% |  | 5 |  |  | Filament biodegradowalny PLA 0,8 kg
P002617 | Mikroport obowiązkowy do zestawów nagłośnień (8 mikrofonów) | Audio-video |  | 23% |  | 1 |  |  | 1x Mikroport zestaw 4 mikrofonów do zestawów nagłośnieniowych: 4x bodypack z mikrofonem nagłownym oraz krawatowym 4x 50 kanałów UHF do wyboru Transmisja danych IR Wejście mikrofonowe 3,5mm 4x wyjście XLR Sterowanie CPU Oscylator PLL Przetworniki z wyświetlaczem wskazującym częstotliwość i stan naładowania akumulatora Wyposażony w wyświetlacz LCD Częstotliwość: 826.300 - 831.200 / 863.000 - 865.000 Wyjście RF: <10mW Pasmo przenoszenia: 60Hz - 18kHz Stabilność częstotliwości: <15ppm THD: <1% Stosunek sygnału do szumu: >97dB Mikser 8 kanałowy: Pasmo przenoszenia: 15 Hz - 40 kHz TRD <0,01% 16 presetów Stosunek sygnału do szumu> 110 dB Poziom wyjściowy +/- 1V Wejście: Linia +/- 150mV Wejście: Mic +/- 1,5mV Zasilanie sieciowe Gwarancja 3 lata Kabel 3m
Z000009 | Aparat cyfrowy oraz kamera sportowa z akcesoriami podstawowy N | Audio-video |  | 23% |  | 1 |  |  | Torba na aparat rozmiar minimalny 17x17x10 kieszonka, uchwyt ręczny, pasek na ramię Akcesoria do aparatu karta pamięci 64GB: Pojemność: 64 GB Klasa prędkości nagrywania: Class 10 Kompatybilność: wszystkie urządzenia wspierające standardy microSDHC/SDXC Aparat cyfrowy z funkcją kamery przenośnej podstawowy: Aparat: Matryca: 24 Mpix Nagrywanie: 4K z prędkością 30 kl/s oraz Full HD z prędkością 60 kl/s Zakres migawki 30-1/4000s Liczba punktów autofocusa: 9 Wi-Fi Gwarancja 12 miesięcy Obiektyw: Minimalny zakres ogniskowych: 18-55 mm
| Roboty edukacyjne wraz z akcesoriami | Robotyka |  | 23% |  | 3 |  |  | Zestaw konstrukcyjny do nauki robotyki i programowania, minumum 3 roboty z akcesoriami, zasilanie przy pomocy dedykowanego akumulatora, komunikacja USB, zestaw powinien być kompatybilny z różnymi językami programowania i pozwalać na integrację z oprogramowaniem komputera, instrukcje w języku polskim.Liczba częsci w zestawie minumum 100, system łączenia elemetów nie wymaga użycia narzędzi.
| Klocki do samodzielnej konstrukcji | Robotyka |  | 23% |  | 1 |  |  | zestaw konstrukcyjny do nauki robotyki i programowania, liczba w zestawie minimum 500, w tym róznego rodzaju koła zębate, koła z oponami, zębatki, belki konstrukycjne, elementy łączące. System łączenia elementów nie wymaga użycia narzędzi.
| Biblioteka modeli 3D lub robotów online | Robotyka |  | 23% |  | 1 |  |  | biblioteka modeli 3 D, minumum 3 modele do pbrania w formacie STL lub OBJ, kompatybilne z drukarką, mulitmedilane instrukcje kro po kroku budowania robotów, dostęp do multimedialnych scenariuszy lekcji poprzez urządzenia mobilne, laptop lub komputer stacjonarny, wsparcie techniczne dla nauczyciela, szkolenia online, minimum rok dostępu.
| Apteczka | BHP |  | 23% |  | 1 |  |  | Apteczka do zawieszenia na ścianie z pełnym wyposażeniem do pracowni technicznej.
Z000012 | SUMA | [5 empty] | 0 | 0